## Pakiet numer 1
Lp. | Asortyment | J.m. | Ilość | Cena jedn. netto | VAT (%) | Wartość netto | Wartość brutto | Producent | Nr kat.
1. | Rękawy papierowo-foliowe z testem do sterylizacji parą wodną, tlenkiem etylenu i formaldehydem umieszczone na papierze pod folią poza obszarem pakowania, zgrzew fabryczny wielokrotny. Papier o gramaturze 60 g/m2 , folia- 7 warstwowa łącznie z warstwą kleju. Informacje umieszczone w linii zgrzewu na papierze widoczne od strony folii, napisy w języku polskim o kolorze wskaźników przed i po sterylizacji, kierunek otwierania, piktogram – produkt jednorazowego użycia, piktogram - nie używać gdy system bariery sterylnej jest uszkodzony. Nadrukowane od strony papieru nr LOT, rozmiar, kierunek otwierania. Zgodność wyrobów z normą ISO 11607-1-2, PN EN 868-5 Wskaźnik sterylizacji zgodny z normą PN EN 11140- 1. Wymagane załączenie dokumentów potwierdzających zgodność wyrobów z normą oraz danych technicznych na potwierdzenie spełnienia parametrów wystawione przez producenta wyrobu gotowego.
| płaski 50x200m | Szt. | 15
| płaski 75x200m | Szt. | 60
| płaski 100x200m | Szt | 200
| płaski 150x200m | Szt. | 100
| płaski 200x200m | Szt. | 50
| płaski 250x200m | Szt. | 20
| płaski 300x200m | Szt. | 20
2. | Torby włókninowo-foliowe płaskie ze wskaźnikiem sterylizacji parą wodną, tlenkiem etylenu i formaldehydem nadrukowane na włókninie od strony folii w obszarze zgrzewu. Włóknina 60g/m2, folia 7-warstwowa łącznie z warstwą kleju. Informacje umieszczone na włókninie od strony laminatu, napisy w języku polskim o kolorze wskaźników przed i po sterylizacji, kierunek otwierania, piktogram – produkt jednorazowego użycia, piktogram – nie używać gdy system bariery sterylnej jest uszkodzony. Nadrukowane od strony włókniny nr LOT, rozmiar, kierunek otwierania. Zgodność wyrobów z normą PN EN 868- 2, PN EN 868- 5. Wskaźnik sterylizacji zgodny z normą PN EN 11140-1.Wymagane załączenie dokumentów potwierdzających zgodność z normą oraz danych technicznych na potwierdzenie spełnienia parametrów wystawione przez producenta wyrobu gotowego. Rozmiar 600 x 900 mm op.100 sztuk. | Op. | 25
3. | Rękaw włókninowo-foliowy płaski ze wskaźnikiem sterylizacji parą wodną, tlenkiem etylenu, formaldehydem. Wykonany z przezroczystego laminatu bez zabarwień. Laminat 7-warstwowy łącznie z warstwą kleju, połączony z niebieską włókniną o gramaturze 60g/m2 za pomocą zgrzewu. Nadrukowane informacje w linii zgrzewu na włókninie widoczne od strony folii, napisy w języku polskim o kolorze wskaźników przed i po sterylizacji, kierunek otwierania, piktogram – produkt jednorazowego użycia, piktogram - nie używać gdy system bariery sterylnej jest uszkodzony. Nadrukowane od strony włókniny nr LOT, rozmiar, kierunek otwierania. Zgodność wyrobów z normą PN EN 868-2 , PN EN 868-5 Wskaźnik sterylizacji zgodny z normą PN EN 11140-1. Wymagane załączenie dokumentów potwierdzających zgodność wyrobów z normą oraz danych technicznych na potwierdzenie spełnienia parametrów wystawione przez producenta wyrobu gotowego.
| Rozmiar 250x100m | Op. | 15
| Rozmiar 500 x 100 m | Op. | 25
| Rozmiar 420x100m | Op. | 30
4. | Papier krepowany do opakowywania materiałów medycznych, przeznaczony do sterylizacji parą wodną, tlenkiem etylenu. Gramatura 60g/m2, surowiec: 100% celuloza bez użycia chloru. Zgodny z normą PN EN 868-2, posiada certyfikat niezależnej jednostki notyfikującej. Wymagane załączenie dokumentów potwierdzających zgodność z normą oraz danych technicznych na potwierdzenie spełnienia parametrów wystawione przez producenta wyrobu gotowego.
| Zielony rozmiar 50x50 cm ( op. 500 sztuk ) | Op. | 12
| Naprzemiennie pakowany rozmiar 100 x 100 cm ( op. 250 sztuk ) | Op. | 60
| Zielony rozmiar 120 x150 cm ( op. 250 sztuk ) | Op. | 20
Wartość ogółem | [7 empty] | XXXXXXXX | XXXXXXXXXXX
…………………………………………
podpis Wykonawcy