## Pakiet nr 1
Lp. | Asortyment | j.m. | Ilość | Cena jednostkowa netto | Wartość netto | Stawka VAT | Wartość brutto | Producent/ Nr katalogowy
1 | Uniwersalny jednorazowy stapler endoskopowy przeznaczony do ładunków prostych i artykulacyjnych o długościach 30, 45, 60mm, z możliwością aktywacji ładunków do 25 razy podczas jednego zabiegu, o średnicy trzonu 12mm, z możliwością rotacji o 360° i 11 pozycjami artykulacji ładunku. Mechanizm otwierania ładunku za pomocą uchwytu i bocznego obustronnego suwaka. | szt. | 48
2 | Ładunek do staplera endoskopowego zamykająco-tnącego z nożem w magazynku, umieszczający 6 rzędów tytanowych zszywek o 3 różnych wysokościach do tkanki średnio-grubej przed zamknięciem 3,0-3,5-4,0mm., o długości linii szwów 45mm, 60mm, posiadające artykulację 45° w dwie strony. Zamawiający określi rozmiar przy zamówieniu | szt. | 54
3 | Ładunek zakrzywiony z nożem do endostaplera uniwersalnego z dwoma potrójnymi rzędami tytanowych zszywek o wysokości 3,0-3,5-4,0 mm przed zamknięciem. | szt. | 24
4 | Jednorazowy stapler liniowy tnąco-zamykający o długości lini szwu 80mm, wyposażony w dwa podwójne rzędy tytanowych zszywek obustronnie spłaszczonych na całej długości zszywki, o wysokości 3,8mm lub 4,8 mm, nóż w ładunku. Zamawiający określi rozmiar przy zamówieniu | szt. | 72
5 | Jednorazowy ładunek z nożem, do staplera liniowego tnąco-zamykający o długości linii szwu 80mm, wyposażony w dwa podwójne rzędy tytanowych zszywek obustronnie spłaszczonych na całej długości zszywki, o wysokości 3,8mm lub 4,8 mm. Zamawiający określi rozmiar przy zamówieniu | szt. | 96
6 | Jednorazowy stapler okrężny o średnicy 25mm, 28mm, 31mm z łamanym kowadełkiem i automatyczną regulacją siły docisku tkanki, z akustyczna sygnalizacją zamkniecia zszywek i złamania kowadełka. Zszywki tytanowe wys. 4,8mm obustronnie spłaszczone na całej długości zszywki. Zamawiający określi rozmair przy składaniu zamówienia. | szt. | 54
RAZEM

## Pakiet nr 2
Lp | Asortyment | j.m. | Ilość | Cena jednostkowa netto | Wartość netto | Stawka VAT | Wartość brutto | Producent/ Nr katalogowy
1 | Jednorazowa, bezpieczna igła Veressa dł. 120 mm | szt. | 12
2 | Laparoskopowa elektroda drutowa lub haczyk L 36 cm, powlekana w celu mniejszego przywierania tkanki, trzonek śred. 2,4mm | szt. | 10
3 | Jednorazowy trokar 5 mm z karbowaną przeźroczystą kaniulą i kierunkowym metalowym ostrzem ostrzonym dwustronnie w kształcie litery „V”. Ostrze w bezpiecznej osłonie ze wskaźnikiem położenia ostrza. Dwustopniowy zawór do insuflatora umożliwiający wykonanie insuflacji i desuflacji. Posiada wbudowana uszczelką. Całość wykonana z tworzywa. | szt. | 10
4 | Worek do pobierania próbek, jednorazowego użytku, poliuretanowy 13 x 23 cm, z elastyczną metalową obręczą ułatwiającą pobieranie próbek, sztywny trzon średnica 15 mm, ergonomiczna rękojeść nożycowa z 2 zamkniętymi uchwytami na palce. | szt. | 3
5 | Jednorazowy trokar 12 mm z karbowaną przeźroczystą kaniulą i kierunkowym metalowym ostrzem ostrzonym dwustronnie w kształcie litery „V”. Ostrze w bezpiecznej osłonie ze wskaźnikiem położenia ostrza. Trójstopniowy zawór do insuflatora umożliwiający wykonanie desuflacji bez odłączania wężyka CO2. Całość wykonana z tworzywa. Trokar musi posiadać wbudowaną uszczelkę 5-12 mm. | szt. | 60
6 | Narzędzie typu nożyczki laparoskopowe jednorazowego użytku z przyłączem do koagulacji monopolarnej, długość 31 cm, srednica 5mm | szt. | 120
7 | Sterylny, okrągły elastyczny retraktor ran składający się z dwóch obręczy (proksymalna niebieska, dystalna – szara), połączonych trwałym poliuretanem umożliwiający 360º retrakcję: 9cm-14cm | szt. | 10
8 | Sterylny, okrągły elastyczny retraktor ran składający się z dwóch obręczy (proksymalna niebieska, dystalna – szara), połączonych trwałym poliuretanem umożliwiający 360º retrakcję: 5cm-9cm | szt. | 40
9 | Jednorazowy instrument kompatybilny z systemem zamykania naczyń LigaSure z opcją cięcia do zabiegów klasycznych, długość przypłaszczonego obustronnie trzonu - 18cm, zakrzywione bransze w kształcie disektora, powleczone nano tehcnologią zwiększającą nieprzywieralnosć tkanek, długość bransz 36mm, długość cięcia 34mm, rotacja trzonu 180°, aktywacja ręczna,kompatybilny z posiadaną przez Zamawiającego platformą ForceTriad | szt. | 48
10 | Jednorazowe narzędzie 10mm do uszczelniania naczyń do średnicy 7mm włącznie, ze zintegrowanym nożem, z aktywacją ręczną do zabiegów otwartych długość trzonu 20cm, cięcie mechaniczne. | szt. | 24
11 | Jednorazowe narzędzie do uszczelniania i rozdzielania naczyń oraz pęczków tkankowych w systemie bipolarnego zamykania naczyń do 7 mm włącznie do zabiegów laparoskopowych o długości trzonu 37 cm, zakrzywione tępe szczęki długości 20mm, bez blokady, cięcie mechaniczne, trzon obracany o 350 stopnie, z NANO powleczeniem | szt. | 60
RAZEM

## Pakiet nr 3
Lp | Asortyment | j.m. | Ilość | Cena jednostkowa netto | Wartość netto | Stawka VAT | Wartość brutto | Producent/ Nr katalogowy
Siatka z poliptopylenu monofilamentowego, makroporowa, o gramaturze 46 g/m2. Wielkość porów 2,0 x 2,4 mm. Grubość siatki 0,7 mm. Możliwość docinania siatki bez ryzyka strzępienia. Rozmiar:
1 | 11 x 6 cm | szt. | 80
2 | 15 x 10 cm | szt. | 220
3 | 30 x 30 cm | szt. | 20
Lekka siatka częściowo wchłanialna z systemem samomocującym do zaopatrywania przepuklin pachwinowych, dwuskładnikowa zbudowana z monofilamentu poliestrowego 50% i polilaktydu 50%, o ciężarze jednostkowym 73g/m² (po wchłonięciu polilaktydu 38g/m²) o rozmiarze porów 1,7x1,1 mm, z klapką na powrózek.
4 | 15 x 9 cm | szt. | 120
Siatka do naprawy przepuklin, poliestrowa, monofilamentowa o strukturze 3D, wewnątrzorzewnowa – z hydrofilową powłoką kolagenową, makroporowa - rozmiar porów 3,3 x 2,3 mm. Grubość siatki 0,7 cm, gramatura siatki: 0,66 g/m2. Możliwość docinania siatki. Rozmiar:
5 | 20 x 15 cm | szt. | 1
6 | 25 x 20 cm | szt. | 1
RAZEM

## Pakiet nr 4
Lp. | Asortyment | j.m. | Ilość | Cena jednostkowa netto | Wartość netto | Stawka VAT | Wartość brutto | Producent/ Nr katalogowy
1 | Worek do ewakuacji używany przy operacjach laparoskopowych z rękojeścią, worek z pamięcią otworu wyjściowego wykonany poliuretanu z obręczą z nici stalowej na stabilnej rączce, wytrzymałość 5N/cm, wymiary Ø 100 x 170 mm, kompatybilny z troakarem Ø=10mm | szt. | 20
RAZEM

## Pakiet nr 5
Lp | Asortyment | j.m. | Ilość | Cena jednostkowa netto | Wartość netto | Stawka VAT | Wartość brutto | Producent/ Nr katalogowy
1 | Klipsy tytanowe rozmiar ML (średnio-duże) zamykane „oczkowo” tj. zamykane poprzez zetknięcie końców ramion klipsa a następnie zwarcie ramion na całej długości (co prowadzi do uchwycenia struktury anatomicznej bez możliwości jej wysunięcia w momencie zamykania klipsa). Wewnętrzny profil klipsa w kształcie rąbów zwiększający powierzchnie styku z tkanką i poprawiający stabilizację klipsa w szczękach. Wymiary: długość 8,25 mm, rozwartość ramion: 7,25 mm. Kompatybilne z pojedyńczą klipsownicą firmy Aesculap Chifa, pakowane 20 magazynków po 6 klipsów. Magazynek kodowany kolorem zielonym, dolna powierzchnia z warstwą samoprzylepną ułatwiającą pobieranie klipsa. | Op. | 16
2 | Klipsy tytanowe rozmiar ML (średnio-duże) zamykane „oczkowo” tj. zamykane poprzez zetknięcie końców ramion klipsa a następnie zwarcie ramion na całej długości (co prowadzi do uchwycenia struktury anatomicznej bez możliwości jej wysunięcia w momencie zamykania klipsa). Wewnętrzny profil klipsa w kształcie rąbów zwiększający powierzchnie styku z tkanką i poprawiający stabilizację klipsa w szczękach. Wymiary: długość 8,25 mm, rozwartość ramion: 7,25 mm. Klipsy do klipsownicy automatycznej. Magazynek zawiera 8 szt. klipsów, ostatni oznaczony kolorem niebieskim, 12 magazynków w opakowaniu | Op. | 14
3 | Klipsy tytanowe rozmiar ML (średnio-duże) zamykane „oczkowo” tj. zamykane poprzez zetknięcie końców ramion klipsa a następnie zwarcie ramion na całej długości (co prowadzi do uchwycenia struktury anatomicznej bez możliwości jej wysunięcia w momencie zamykania klipsa). Wewnętrzny profil klipsa w kształcie rąbów zwiększający powierzchnie styku z tkanką i poprawiający stabilizację klipsa w szczękach. Wymiary: długość 8,25 mm, rozwartość ramion: 7,25 mm. Klipsy do klipsownicy pneumatycznej , Magazynek zawiera 8 szt. klipsów, ostatni oznaczony kolorem niebieskim oraz nabój z CO2, 12 magazynków w opakowaniu. | Op. | 2
RAZEM
Wykonawca zobowiązuje się na czas trwania umowy dostarczyć zamawiającemu klipsownicę kompatybilną z rozmiarem oferowanych klipsów.

## Pakiet nr 6
Lp | Asortyment | j.m. | Ilość | Cena jednostkowa netto | Wartość netto | Stawka VAT | Wartość brutto | Producent/ Nr katalogowy
1 | Klipsy polimerowe niewchłanialne, rozmiar L (zamykające naczynia od 5 do 13 mm), zintegrowane walcowate ząbki, pakowane w sterylne zasobniki po 6 sztuk z taśmą samoprzylepną. | szt. | 80
2 | Klipsy polimerowe niewchłanialne, rozmiar XL (zamykające naczynia od 7 do 16 mm), zintegrowane walcowate ząbki, pakowane w sterylne zasobniki po 6 sztuk z taśmą samoprzylepną | szt. | 240
3 | Klipsy polimerowe niewchłanialne do apendektomii, rozmiar XXL (zamykające naczynia od 10 do 22 mm), o wzmocnionej stabilności poprzecznej i podłużnej na naczyniu pakowane w sterylne zasobniki po 4 sztuki z taśmą samoprzylepną, posiadające (oprócz zintegrowanych ząbków walcowatych) dodatkowo naprzemienny układ zębów zakończonych ostrzem uniesionym w kierunku przeciwległego ramienia pod kątem ok. 45 stopni. | szt. | 10
RAZEM
Wykonawca zobowiązuje się na czas trwania umowy dostarczyć zamawiającemu klipsownicę kompatybilną z rozmiarem oferowanych klipsów.